## Sheet1
부품명 | 제원 | 단가 | 단가(부가세 포함) | 수량 | 소계 | 소계(부가세 포함) | 구매처 | 부가세 유무 | 기타
NIDEC BLDC모터 | 모터지름 : 24.2mm, 모터높이 : 19.2mm, 출력샤프트 : 2.0mm | 9500 | 10450 | 11 | 104500 | 114950 | http://www.devicemart.co.kr/1329576 | O
고무바퀴 | 외경 : 13.5mm, 내경 : 1.9mm, 두께 : 3mm | 900 | 990 | 10 | 9000 | 9900 | http://www.devicemart.co.kr/1342528 | O
바코드 스캐너 모듈 | 광원 : 632nm LED, DC 5V, 100 스캔/초 | 89936 | 98929.6 | 1 | 89936 | 98929.6 | http://vctec.co.kr/product/%EB%B0%94%EC%BD%94%EB%93%9C-%EC%8A%A4%EC%BA%90%EB%84%88-%EB%AA%A8%EB%93%88-ccd-%ED%83%80%EC%9E%85-usb-%EC%9D%B8%ED%84%B0%ED%8E%98%EC%9D%B4%EC%8A%A4-barcode-readerscanner-module-ccd-camera-us/1597/#none | O
라즈베리파이3 | 85x56x17mm, GPIO 40핀 | 52900 | 58190 | 1 | 52900 | 58190 | http://www.devicemart.co.kr/1346022 | O
AT128A-70B V2.0 | ATmega128A 사용 | 16000 | 17600 | 1 | 16000 | 17600 | http://www.devicemart.co.kr/35264 | O
AVRISP MKII |  | 36000 | 39600 | 1 | 36000 | 39600 | http://www.devicemart.co.kr/36492 | O
서보 모터 DS04-NFC | 38g, 40.8 x 20 x 39.5mm, 토크 : 5.5kg, 전압 : 5V | 14400 | 15840 | 2 | 28800 | 31680 | http://vctec.co.kr/product/360%EB%8F%84-%EC%97%B0%EC%86%8D-%ED%9A%8C%EC%A0%84-%EC%84%9C%EB%B3%B4-%EB%AA%A8%ED%84%B0-ds04-nfc-360-continuous-rotation-servo-ds04-nfc/10764/ | O
라즈베리파이3 터치스크린 | 800 x 480px, 194mm x 110mm x 20mm | 86500 | 95150 | 1 | 86500 | 95150 | http://www.devicemart.co.kr/1273487 | O
폼보드 | 두께 3mm, 넓이 600x900mm | 15000 | 15000 | 1 | 15000 | 15000 | http://item.gmarket.co.kr/Item?goodscode=354157867&pos_shop_cd=SH&pos_class_cd=111111111&pos_class_kind=T&keyword_order=%c6%fb%ba%b8%b5%e5&keyword_seqno=12828115760&search_keyword=%c6%fb%ba%b8%b5%e5 | X
점퍼 케이블 M/F 40P | 길이 30cm, Male to Female | 2000 | 2200 | 3 | 6000 | 6600 | http://www.devicemart.co.kr/1113721 | O
점퍼 케이블 M/M 40P | 길이 30cm, Male to Male | 2000 | 2200 | 2 | 4000 | 4400 | http://www.devicemart.co.kr/1113722 | O
아크릴 파이프 5mm | 두께 : 1.5T, 외경 5mm, 내경 2mm | 300 | 300 | 10 | 3000 | 3000 | http://akobigs.com/shop/goods/goods_view.php?goodsno=5983&category=034002001001 | X
SD카드 16GB | 샌디스크 SDHC 16GB | 13790 | 13790 | 1 | 13790 | 13790 | http://item.gmarket.co.kr/Item?goodscode=847491227&pos_shop_cd=SH&pos_class_cd=111111111&pos_class_kind=T&keyword_order=SD%c4%ab%b5%e5+16&keyword_seqno=12828388031&search_keyword=SD%c4%ab%b5%e5+16 | X
220V 12V 변환 모듈 | 입력 전압 : 85V - 265V 출력 전압 : 12V, 5V | 6135 | 6135 | 1 | 6135 | 6135 | https://www.banggood.com/12V-5V-Fully-Isolated-Switching-Power-Supply-AC-DC-Module-220V-to-12V-p-1000431.html | X | 해외 구매
물러 테이프 | 3.8cm x 11.43m | 2700 | 2700 | 2 | 5400 | 5400 | http://item.gmarket.co.kr/Item?goodscode=864941599&pos_shop_cd=SH&pos_class_cd=111111111&pos_class_kind=T&keyword_order=3M%2B%25b9%25c4%25b7%25af%25c5%25d7%25c0%25cc%25c7%25c1&keyword_seqno=12831903101&search_keyword=3M%2B%25b9%25c4%25b7%25af%25c5%25d7%25c0%25cc%25c7%25c1 | X
고무 테이프 | 19mm x 5mm | 1300 | 1300 | 2 | 2600 | 2600 | http://www.devicemart.co.kr/9529 | X
부루마블 클래식 |  | 39900 | 39900 | 1 | 39900 | 39900 | http://item.gmarket.co.kr/Item?goodscode=599488870&pos_shop_cd=SH&pos_class_cd=111111111&pos_class_kind=T&keyword_order=%ba%ce%b7%e7%b8%b6%ba%ed+%c5%ac%b7%a1%bd%c4&keyword_seqno=12852560008&search_keyword=%ba%ce%b7%e7%b8%b6%ba%ed+%c5%ac%b7%a1%bd%c4 | X
전자석 모듈 | 전압 : 5V, 하중 1KG | 12500 | 13750 | 1 | 12500 | 13750 | http://www.devicemart.co.kr/1342182 | O
총계(부가세 미포함) | 531961
총계(부가세 포함) | 576574.6